## BOM Assembly
| Parte | Cantidad | Precio unitario 2023 | Precio unitario 2024 | Precio unitario 2025 | Precio total | Proveedor | Stock Pablo | Stock Salesianos Pamplona | Link compra | Link compra urgente
PCBA (Placa electrónica) | Electrónica | 1 | 75 | 60 | 60 | 60 | JLCPCB | 20
Display | Electrónica | 1 |  | 40 | 40 | 40 | Elecrow |  |  | https://www.elecrow.com/esp32-display-7-inch-hmi-display-rgb-tft-lcd-touch-screen-support-lvgl.html
Humidificador (placa electrónica) | Electrónica | 1 |  |  | 7 | 7 | JLCPCB | 20
Sensor aire USB | Electrónica | 1 |  |  | 15 | 15 | JLCPCB | 20
Placa LED | Electrónica | 1 | 0 | 0 | 10 | 10 | JLCPCB | 20
PLACA POLIETILENO BLANCO 2000 X 1000 X 10 EN PE-300 | Estructura | 1 | 50 | 50 | 60 | 60 | BRONZAKU | - |  | https://www.alibaba.com/product-detail/HDPE-plastic-sheet-PE300-PE500-PE1000_60164991050.html?spm=a2756.order-detail-ta-ta-b.0.0.2b882fc2Mw4oMA | BRONZAKU
PLACA POLIETILENO BLANCO 2000 X 1000 X 5 EN PE-300 | Estructura | 1 | 15 | 15 | 16 | 16 | BRONZAKU | - |  | https://www.alibaba.com/product-detail/HDPE-plastic-sheet-PE300-PE500-PE1000_60164991050.html?spm=a2756.order-detail-ta-ta-b.0.0.2b882fc2Mw4oMA | BRONZAKU
PLACA PETG 1250 X 2050 X 0.8 mm | Estructura | 1 | 15 | 15 | 15 | 15 | BRONZAKU | -
PLACA METACRILATO 1250 X 2050 X 5 mm | Estructura | 1 | 15 | 15 | 55 | 55 | BRONZAKU | -
Tornilleria INOX + Varillas | Estructura | 1 | 20 | 20 | 20 | 20 | IRIGARAY Noain | -
Impresión 3D (PLA + PETG + FLEX) | Impresión 3D | 1 | 19.35 | 19.35 | 15 | 15 | Mtorres | -
Calefactor | Electrónica | 1 | 10 | 10 | 10 | 10 |  | 30 |  | https://www.alibaba.com/product-detail/VSEC-Low-voltage-12V24V-60x60with-fan_1600374482236.html?spm=a2756.order-detail-ta-ta-b.0.0.40a62fc20UwsCh | https://www.amazon.es/Fdit-Desodorante-Calefacci%C3%B3n-Calentamiento-Temperatura/dp/B07JNVD6S6/ref=sr_1_3?__mk_es_ES=%C3%85M%C3%85%C5%BD%C3%95%C3%91&crid=YDM1FBK7BDOV&keywords=heater%2B12v%2B100w&qid=1654693558&sprefix=heater%2B12v%2B100w%2Caps%2C68&sr=8-3&th=1
Piezoeléctrico humidificador | Electrónica | 1 | 0.4 | 0.4 | 0.4 | 0.4 |  |  |  | https://es.aliexpress.com/item/1005003789313581.html?spm=a2g0o.cart.0.0.50ce7a9dTFwLzm&mp=1&gatewayAdapt=glo2esp
Muelle humidificador (0.4x7-8-15x8mm) | Electrónica | 1 | 1 | 1 | 1 | 1 |  | 20 |  | https://www.aliexpress.com/item/33003878267.html?spm=a2g0o.order_detail.0.0.792df19cCr9aQH
6025 55.3x25mm Frameless DC 12V 24V cooling fan + 30CM cable 3 pin | Electrónica | 1 | 2.2 | 2.2 | 2.2 | 2.2 |  |  |  | https://www.alibaba.com/product-detail/High-Performance-12v-2-16w-Dc_1600604080724.html?spm=a2700.shop_plgr.41413.2.7805618eA9gtX5
Fuente alimentación 12V (20A minimo) | Electrónica | 1 | 9 | 9 | 10 | 10 |  | 15 |  | https://www.alibaba.com/product-detail/SOMPOM-AC-to-DC-Open-Frame_1600640688827.html?spm=a2756.order-detail-ta-ta-b.0.0.50692fc2xTnmpw | https://www.amazon.es/gp/product/B01MRSAT39/ref=ppx_yo_dt_b_asin_image_o06_s00?ie=UTF8&psc=1
Sensor temperatura NTC | Electrónica | 1 | 0.5 | 0.5 | 0.5 | 0.5 |  | 60 |  | https://www.aliexpress.com/item/32215916414.html?spm=a2g0o.order_list.0.0.21ef1802eLpalY | https://www.amazon.es/sensores-temperatura-impermeables-sensor-precisi%C3%B3n/dp/B07Y1TRBS2/ref=sr_1_6?__mk_es_ES=%C3%85M%C3%85%C5%BD%C3%95%C3%91&crid=1I2O06NOAQRBO&keywords=sensor+temperatura+ntc+1m&qid=1654694069&sprefix=sensor+temperatura+ntc+1m%2Caps%2C88&sr=8-6
Cableado + terminales | Electrónica | 1 | 4 | 4 | 4 | 4 | CEBB cableados | 0
Colchon antiescaras | Estructura | 0.1 | 67 | 67 | 4 | 0.4 |  | 20 |  | https://www.amazon.es/dp/B081FD5YPQ?psc=1&smid=AI8QHMGPGEF9A&ref_=chk_typ_imgToDp
Funda colchón | Estructura | 1 | 7 | 7 | 7 | 7 | Moshy | 49
Cable IEC C13 europeo 3 metros | Electrónica | 1 | 2 | 2 | 2 | 2 |  |  |  | https://www.alibaba.com/product-detail/European-3-Pin-Round-AC-EU_1600328486399.html?spm=a2756.order-detail-ta-ta-b.0.0.52c82fc2Rf1Zui
Enchufe CA IEC320 (C14 AC-04) | Electrónica | 1 | 2.2 | 2.2 | 2.2 | 2.2 |  | 10 |  | https://www.aliexpress.com/item/32961436466.html?spm=a2g0o.order_list.0.0.21ef1802eLpalY | https://amazon.es/gp/product/B0814PT3YG/ref=ppx_yo_dt_b_asin_title_o00_s00?ie=UTF8&psc=1
Cable USB C 1 metro | Electrónica | 2 | 2.7 | 2.7 | 5.4 | 10.8 |  | 15 |  | https://www.alibaba.com/product-detail/Factory-Cheap-Price-Hot-Sell-Type_1600560931521.html?spm=a2756.order-detail-ta-ta-b.0.0.e73f2fc22I4szp | https://www.amazon.es/NIBIKIA-Cargador-R%C3%A1pida-Sincronizaci%C3%B3n-Samsung/dp/B08F1TV4YN/ref=sr_1_5?__mk_es_ES=%C3%85M%C3%85%C5%BD%C3%95%C3%91&crid=J9611WT8S90I&keywords=usb+cable+1m&qid=1654694164&sprefix=usb+cable+1m%2Caps%2C94&sr=8-5
Bisagras escotillas | Estructura | 4 | 0.45 | 0.45 | 1.8 | 7.2 |  |  |  | https://www.amazon.es/dp/B087MCL42K?psc=1&smid=A839N7HCQOMKL&ref_=chk_typ_imgToDp
Imanes impresión 3D | Impresión 3D | 8 | 0.14 | 0.14 | 0.75 | 6 |  | 60 |  | https://www.aliexpress.com/item/1005001614154741.html?spm=a2g0o.order_list.0.0.21ef1802eLpalY
Recambio humidificador (8x120) | Electrónica | 10 | 0.12 | 0.12 | 1.2 | 12 |  | 50 |  | https://es.aliexpress.com/item/1005003007635792.html?dp=a8d7046c93ec7198f9860e4a10f38642&af=1711154&cv=47843&afref=https%3A%2F%2Finfica.com&mall_affr=pr3&utm_source=admitad&utm_medium=cpa&utm_campaign=1711154&utm_content=47843&dp=a8d7046c93ec7198f9860e4a10f38642&af=1711154&cv=47843&afref=https%3A%2F%2Finfica.com&mall_affr=pr3&utm_source=admitad&utm_medium=cpa&utm_campaign=1711154&utm_content=47843&aff_fcid=53fb752950ae43f08bd6d3263cb7290d-1685522296801-05568-_ePNSNV&aff_fsk=_ePNSNV&aff_platform=portals-tool&sk=_ePNSNV&aff_trace_key=53fb752950ae43f08bd6d3263cb7290d-1685522296801-05568-_ePNSNV&terminal_id=898e407f494f470d88ce3592b297a7a8&afSmartRedirect=y | https://www.amazon.es/gp/product/B0D41KXSG1/ref=ppx_yo_dt_b_asin_title_o00_s00?ie=UTF8&psc=1
Imanes puerta | Estructura | 1 | 1.79 | 1.79 | 1.79 | 1.79 | IRIGARAY Noain | -
Plan activación datos 500MB 5 años | Electrónica | 1 | 10 | 10 | 10 | 10 | Truphone | -
Pulsioxímetro | Electrónica | 1 | 13.69 | 13.69 | 13.69 | 13.69 |  |  |  | https://www.alibaba.com/product-detail/Portable-Handheld-Pulse-Detector-Monitor-With_1600833765236.html
|  |  | TOTAL coste incubadora |  |  | 414.18

## Cables
Name | Description | Nominal Voltage (V) | Max current (A) | Length (cm) | Pin number | Color | Pinout | Sección (mm2) | Terminal End 1 | Terminal End 2
Power supply to PCBA | Bifilar | 12 DC | 15 | 40 | 1 | Red | 12V | 2.5 | Terminal horquilla | Puntera
|  | 12 DC | 15 | 40 | 2 | Black | GND | 2.5 | Terminal horquilla | Puntera
Name | Description | Nominal Voltage (V) | Max current (A) | Length (cm) | Pin number | Color | Pinout | AWG | Terminal End 1 | Terminal End 2
PCBA to LEDs | Bifilar | 12 DC | 1 | 40 | 1 | Red | 12V | 0.5 | Cable pelado 3mm | Puntera
|  | 12 DC | 1 | 40 | 2 | Black | GND | 0.5 | Cable pelado 3mm | Puntera
Name | Description | Nominal Voltage (V) | Max current (A) | Length (cm) | Pin number | Color | Pinout | AWG | Terminal End 1 | Terminal End 2
AC socket to power supply | Unifilar | 220 AC | 0.75 | 10 | 1 | Blue | Live | 0.5 | Terminal horquilla | Faston 4.8mm
|  | 220 AC | 0.75 | 10 | 2 | Black/Brown | Neutral | 0.5 | Terminal horquilla | Faston 4.8mm
|  | - |  | 10 | 3 | Yellow + Green | Earth | 0.5 | Terminal horquilla | Faston 4.8mm
Name | Description | Nominal Voltage (V) | Max current (A) | Length (cm) | Pin number | Color | Pinout | AWG | Terminal End 1 | Terminal End 2
Mains to AC socket | CEE 7/7 Plug to IEC 60320 C13 | 230 AC | 0.75 | 180 | - | - | - | - | EU socket | IEC 60320 C13
Name | Description | Nominal Voltage (V) | Max current (A) | Length (cm) | Pin number | Color | Pinout | AWG | Terminal End 1 | Terminal End 2
PCBA to Humidifier | USB-C | 5 DC | 0.4 | 100 | - | - | - | - | - | -
Name | Description | Nominal Voltage (V) | Max current (A) | Length (cm) | Pin number | Color | Pinout | AWG | Terminal End 1 | Terminal End 2
PCBA to Humidity sensor | USB-C | 5 DC | 0.4 | 100 | - | - | - | - | - | -

## Workforce
| Hrs | Eur/Hr | Euro
Mecanizado | 6 | 80 | 480
Montaje cuna | 1 | 60 | 60
Montaje electrónica | 2 | 60 | 120
Verificación final | 1 | 60 | 60
Prueba 24 hrs marcha | 1 | 60 | 60
TOTAL FABRICACION |  |  | 780
No se considera nada de diseño, compras, logística, documentación, etc..
ni viajes de Pablo para puesta en marcha
No se consideran reposiciones por problemas en la puesta en marcha
No se consideran gastos de envíos parciales